## Hoja 1
Obra: | BELLERA_PE_COMPLETO
Presupuesto | [10 empty] | % C.I. | 2
Código | Tipo | Ud | Resumen | [6 empty] | Cantidad | Precio (€) | Importe (€)
BELLERA_PE_COMPLETO | Capítulo | [9 empty] | 109985.7 | 109985.7
IG | Capítulo |  | Iglesia de Benllera | [7 empty] | 10585.7 | 10585.7
D | Capítulo |  | Demolicones y desmontajes | [7 empty] | 2062.28 | 2062.28
D01 | Partida | Ud | Demolición de porche de la iglesia con medios mecánicos, con recuperación y paletizado de la teja árabe. Se protegerá con tableros de madera la puerta de la iglesia y su arco de piedra. Se incluye la carga a camión, transporte a vertedero autorizado así como el canon de tratamiento de residuos. | [6 empty] | 1 | 575.81 | 575.81
D01b | Partida | Ud | Demolición de tejadillo de la torre iglesia con medios manuales, con recuperación y paletizado de la teja árabe. Se retirará la cobertura de teja, capa impermeable, entablado y estructuras de madera de la torre. Se incluye la carga a camión, transporte a vertedero autorizado así como el canon de tratamiento de residuos. | [6 empty] | 1 | 383.88 | 383.88
D01bb | Partida | Ud | Desmontaje de albardilla de piedra y veleta de la torre de la iglesia con medios manuales. Se incluye la carga a camión, transporte a vertedero autorizado así como el canon de tratamiento de residuos. Medios auxiliares incluidos. | [6 empty] | 1 | 95.97 | 95.97
D01bbb | Partida | Ud | Demolición de muro piñon del campanario de la iglesia con medios manuales acopiando la piedra en la propia obra para su posterior uso. Incluye medios naturales y pp de residuos no aprovechables: vertido a contenedor, transporte y tratamiento. | [6 empty] | 1 | 575.81 | 575.81
D01bbbb | Partida | Ud | Desmontaje de balaustre metálico. Se entregará al Ayuntamiento de Carrocera una vez desmontado. | [6 empty] | 1 | 47.98 | 47.98
D01bbbbb | Partida | Ud | Picado de escalón de hormigón en masa en accesos a la torre. Se incluye la carga a camión, transporte a vertedero autorizado así como el canon de tratamiento de residuos. | [6 empty] | 2 | 23.99 | 47.98
D01bbbbbc | Partida | Ud | Apertura de roza para acometida eléctrica en muro de piedra, conducto d:63 y tapado de la roza con materiales idénticos. | [6 empty] | 1 | 75.65 | 75.65
DRF010 | Partida | m² | Eliminación de enfoscado de cemento, aplicado sobre paramento vertical exterior de hasta 5 m de altura, con medios manuales, sin deteriorar la superficie soporte, que quedará al descubierto y preparada para su posterior revestimiento, y carga manual sobre camión o contenedor. | [6 empty] | 32 | 8.1 | 259.2
[5 empty] | Uds. | Superficie | Ancho | Alto | Parcial | Subtotal
|  |  |  | Zonas con revocos |  | 20 |  |  | 20
|  |  |  | Zona puerta pequeña |  | 12 |  |  | 12 | 32
|  |  | D | [7 empty] | 2062.28 | 2062.28
AA | Capítulo |  | Albañilería | [7 empty] | 4218.22 | 4218.22
ECY010 | Partida | m² | Rejuntado: Aplicación manual mediante paleta de mortero, compuesto por cal hidráulica natural NHL 3,5, puzolanas, áridos seleccionados y otros aditivos, resistencia a compresión 5 N/mm², color tierra, de elevadas resistencias mecánicas y permeabilidad al vapor de agua, para relleno y reparación de juntas en muro de mampostería, en restauraciones estructurales, una vez el soporte esté saneado y libre de restos de trabajos anteriores. | [6 empty] | 63.75 | 19.56 | 1246.95
[5 empty] | Uds. | Largo | Ancho | Alto | Parcial | Subtotal
|  |  |  | Hastiales cinta corrida (incluye escaleras) | 2 |  | 2.25 | 7.5 | 33.75
|  |  |  | Alzado |  |  | 4 | 7.5 | 30 | 63.75
RYP100 | Partida | m² | Limpieza de paramentos mediante proyección en seco de material abrasivo formado por partículas de silicato de aluminio (o arena), eliminando contaminantes, capa de mortero de cemento y partículas sueltas del soporte. | [6 empty] | 66.39 | 8.63 | 572.95
[5 empty] | Uds. | Largo | Ancho | Alto | Parcial | Subtotal
|  |  |  | Puerta |  |  | 1.2 | 2.2 | 2.64
|  |  |  | Hastiales cinta corrida (incluye escaleras) | 2 |  | 2.25 | 7.5 | 33.75
|  |  |  | Alzado |  |  | 4 | 7.5 | 30 | 66.39
RMA020 | Partida | m² | Lasur al agua, para exteriores, incoloro, acabado mate, sobre superficie de carpintería de madera, preparación del soporte, mano de fondo acuoso protector, insecticida, fungicida y termicida (rendimiento: 0,22 l/m²) tipo Sirca y dos manos de acabado con lasur al agua a poro abierto Sirca G30 (rendimiento: 0,063 l/m² cada mano). | [6 empty] | 4.64 | 14.37 | 66.68
[5 empty] | Uds. | Largo | Ancho | Alto | Parcial | Subtotal
|  |  |  | Puerta pequeña |  |  | 1 | 2 | 2
|  |  |  | Puerta |  |  | 1.2 | 2.2 | 2.64 | 4.64
ECM010 | Partida | m³ | Muro de mampostería ordinaria a dos caras vistas de canto rodado sacándole las caras y colocados con mortero de cemento y cal confeccionado en obra, con 250 kg/m³ de cemento, color blanco, dosificación 1:1:7, suministrado en sacos. | [6 empty] | 3.038 | 331.37 | 1006.7
[5 empty] | Uds. | Largo | Ancho | Alto | Parcial | Subtotal
[6 empty] | 2.25 | 0.5 | 2.7 | 3.038 | 3.038
D01bbbbbb | Partida | m | Sillar de piedra caliza tipo Suabar o similar para formación de peldaño macizo. Acabado apomazado. | [6 empty] | 1.5 | 47.98 | 71.97
D01bbbbbbc | Partida | m | Vierteaguas de piedra caliza tipo Suabar color gris, en varias piezas, anchura 40cm, 4cm, goterón acabado natural, canto irregular. | [6 empty] | 3 | 41.27 | 123.81
EMV010 | Partida | m³ | Viga de madera aserrada de pino silvestre (Pinus sylvestris), de 10x10 a 15x30 cm de sección y hasta 6 m de longitud, calidad estructural MEG, clase resistente C18, protección de la madera con clase de penetración NP2, trabajada en taller. Incluye formación de cabezuelas en pares y colocación completa en obra. | [6 empty] | 0.501 | 588.7 | 294.94
[5 empty] | Uds. | Largo | Ancho | Alto | Parcial | Subtotal
|  |  |  | Viga principal | 2 | 4 | 0.1 | 0.2 | 0.16
|  |  |  | Pares (con formación de cabezuela) | 7 | 3 | 0.08 | 0.16 | 0.269
|  |  |  | Dintel | 3 | 1.2 | 0.2 | 0.1 | 0.072 | 0.501
QTT020qp | Partida | m² | Cubierta inclinada de tejas cerámicas recuperadas de la propia obra, sobre espacio no habitable, con una pendiente media del 30%, compuesta de: formación de pendientes: tablas de madera de pino silvestre (Pinus sylvestris), bordes canteados, de 25 mm de espesor; impermeabilización: Lámina altamente transpirable, de polipropileno, con armadura, Traspir 135 "ROTHOBLAAS"; cobertura: teja cerámica curva recuperada, formación de alero con boquillas con mortero bastardo de cal color tierra y fijación de las piezas con grapas universales color teja, remate con paramento vertical mediante lima de zinc empotrado en el paramento. Remate lateral de teja cogido con mortero bastardo de cal color tierra. | [6 empty] | 11.97 | 43.88 | 525.24
[5 empty] | Uds. | Largo | Ancho | Alto | Parcial | Subtotal
|  |  |  | Tejado |  | 2.85 | 4.2 |  | 11.97 | 11.97
D01bbbbbbb | Partida | m² | Albardilla de losa de piedra caliza gris tipo Suabar serradas cara natural 80x30x4. Colocado sobre espadaña de la torre con cola C2TE S1 y anclaje mecánico mediante barilla roscada d:12mm con taco químico pieza a pieza. | [6 empty] | 6.88 | 44.91 | 308.98
[5 empty] | Uds. | Largo | Ancho | Alto | Parcial | Subtotal
[5 empty] | 2 | 4.3 | 0.8 |  | 6.88 | 6.88
|  |  | AA | [7 empty] | 4218.22 | 4218.22
AC | Capítulo |  | Cerrajería | [7 empty] | 4305.2 | 4305.2
qp02 | Partida | Ud | Aldaba rústica a elegir tipo argolla (PVP:80€) diámetro 100mm para puerta de madera. Incluye colocación. | [6 empty] | 1 | 83.69 | 83.69
UVR010 | Partida | m | Verja metálica compuesta por barrotes horizontales de pletina de perfil macizo de acero laminado en caliente de 50x10 mm y barrotes verticales de pletina de perfil macizo de acero laminado en caliente de 50x10 mm y 1,7 m de altura, con anclajes empotrados en dados de hormigón o muretes de fábrica u hormigón. Imprimación anticorrosión y pintura texturada tipo Oxirón color marrón a definir por DF. | [6 empty] | 3.3 | 241.09 | 795.6
[5 empty] | Uds. | Largo | Ancho | Alto | Parcial | Subtotal
|  |  |  | Acceso a campanario |  | 3.3 |  |  | 3.3
[9 empty] | 0 | 3.3
QP003 | Partida | Ud | Cruz de pletinas de acero, según descripción gráfica del proyecto. Imprimación anticorrosión y pintura texturada tipo Oxirón color marrón a definir por DF. | [6 empty] | 1 | 87.51 | 87.51
QP003b | Partida | Ud | Puerta de chapa para cubrir contador eléctrico con pasador para su cierre, medidas según contador eléctrico. Imprimación anticorrosión y pintura color forja. | [6 empty] | 1 | 77.48 | 77.48
LEM010qp | Partida | Ud | Puerta de pino norte, realizad a medida con tamaño aproximado 2x1, para colocar en hueco de piedra existente. Acabada para barnizar en obra, montada con cerradura simple y todo lo necesario para dejarla en servicio. Se podrá utilizar puerta de tipo castellano recuperada de derribo si el contratista lo propone. | [6 empty] | 1 | 459.71 | 459.71
CMAPQP | Partida | Ud | Equipamiento de campana electrónica en una de las dos campanas de la iglesia, incluye todo lo necesario para su instalación. Cableado, ayudas de albañilería, cuadro de control en sacristía etc. Según presupuesto de Campanas Quintana: Cuadro eléctrico cofret tipo Gewss IP adecuado ala intemperia, aparamnta, toma de corriente y cableado integrado estéticamente. Martillo tipo E/10-110. Unidad interior BODET OPUS2, programada según constumbres del pueblo. | [6 empty] | 1 | 2377.39 | 2377.39
Vaqp01 | Partida | Ud | Entramado de madera maciza tratada clase exposición IV para formación de balaustrada de campanario compuesto por una viga horizontal y otra vertical de 3m de longitud y dos travesaños a modo de diagonal y soporte vertical central. Tal y como se representa en la documentación gráfica del proyecto. Barnizada con pintura impregnante color oscuro. | [6 empty] | 1 | 423.82 | 423.82
|  |  | AC | [7 empty] | 4305.2 | 4305.2
|  |  | IG | [7 empty] | 10585.7 | 10585.7
IF | Capítulo |  | Pavimentaciones | [7 empty] | 46000 | 46000
RigQP | Partida | m | Rigola de piedra caliza Suabar gris/roja 50% formada por cuatro hiladas de taco de mampostería 8-10. Colocados sobre base de hormigón no estructural (HNE-20/P/20) de 20 cm de espesor y rejuntado con mortero de cemento, industrial, M-5. | [6 empty] | 199.71 | 20.8 | 4153.97
[5 empty] | Uds. | Largo | Ancho | Alto | Parcial | Subtotal
[6 empty] | 123.75 |  |  | 123.75
[6 empty] | 11.63 |  |  | 11.63
[6 empty] | 24.92 |  |  | 24.92
[6 empty] | 19.08 |  |  | 19.08
[6 empty] | 13.26 |  |  | 13.26
[6 empty] | 7.07 |  |  | 7.07 | 199.71
RigQPb | Partida | m | Bordillo de piedra caliza Suabar gris/roja 50% formada una hilada de taco de mampostería 8-10. Colocado sobre base de hormigón no estructural (HNE-20/P/20) de 20 cm de espesor y rejuntado con mortero de cemento, industrial, M-5. | [6 empty] | 857.1 | 10.68 | 9153.83
|  |  |  | Diagonales | Uds. | Largo | Ancho | Alto | Parcial | Subtotal
[6 empty] | 3.02 |  |  | 3.02
[6 empty] | 2.6 |  |  | 2.6
[6 empty] | 2.95 |  |  | 2.95
[6 empty] | 2.4 |  |  | 2.4
[6 empty] | 2.89 |  |  | 2.89
[6 empty] | 2.2 |  |  | 2.2
[6 empty] | 2.83 |  |  | 2.83
[6 empty] | 2 |  |  | 2
[6 empty] | 2.17 |  |  | 2.17
[6 empty] | 1.85 |  |  | 1.85
[6 empty] | 2.75 |  |  | 2.75
[6 empty] | 5.95 |  |  | 5.95
[6 empty] | 1.25 |  |  | 1.25
[6 empty] | 2.95 |  |  | 2.95
[6 empty] | 6.25 |  |  | 6.25
[6 empty] | 3 |  |  | 3
[6 empty] | 4.9 |  |  | 4.9
[6 empty] | 3.25 |  |  | 3.25
[6 empty] | 2.83 |  |  | 2.83
[6 empty] | 2.55 |  |  | 2.55
[6 empty] | 2.21 |  |  | 2.21
[6 empty] | 2.11 |  |  | 2.11
[6 empty] | 2.24 |  |  | 2.24
[6 empty] | 2.5 |  |  | 2.5
[6 empty] | 2.34 |  |  | 2.34
[6 empty] | 9.17 |  |  | 9.17
[6 empty] | 3 |  |  | 3
[6 empty] | 3 |  |  | 3
[6 empty] | 9 |  |  | 9
[6 empty] | 2.6 |  |  | 2.6
[6 empty] | 1.63 |  |  | 1.63
[6 empty] | 8.2 |  |  | 8.2
[6 empty] | 3.41 |  |  | 3.41
[6 empty] | 6.05 |  |  | 6.05
[6 empty] | 2 |  |  | 2
[6 empty] | 4.07 |  |  | 4.07
[6 empty] | 1.1 |  |  | 1.1
[6 empty] | 2 |  |  | 2
[6 empty] | 4.1 |  |  | 4.1
[6 empty] | 10.8 |  |  | 10.8
[6 empty] | 9.32 |  |  | 9.32
[6 empty] | 9.5 |  |  | 9.5
[6 empty] | 9.62 |  |  | 9.62
[6 empty] | 7.67 |  |  | 7.67
[6 empty] | 2.56 |  |  | 2.56
[6 empty] | 2.27 |  |  | 2.27
[6 empty] | 2.24 |  |  | 2.24
[6 empty] | 2.45 |  |  | 2.45
[6 empty] | 2.66 |  |  | 2.66
[6 empty] | 2.83 |  |  | 2.83
[6 empty] | 4.9 |  |  | 4.9
[6 empty] | 2.94 |  |  | 2.94
[6 empty] | 3.7 |  |  | 3.7
[6 empty] | 2 |  |  | 2
[6 empty] | 1.25 |  |  | 1.25
[6 empty] | 12.24 |  |  | 12.24
[6 empty] | 2.2 |  |  | 2.2
[6 empty] | 2.8 |  |  | 2.8
[6 empty] | 2.27 |  |  | 2.27
[6 empty] | 4.9 |  |  | 4.9
[6 empty] | 5.52 |  |  | 5.52
[6 empty] | 6.12 |  |  | 6.12
[6 empty] | 6.8 |  |  | 6.8
[6 empty] | 7.65 |  |  | 7.65
[6 empty] | 8.51 |  |  | 8.51
[6 empty] | 9.8 |  |  | 9.8
[6 empty] | 11 |  |  | 11
[6 empty] | 11.5 |  |  | 11.5
[6 empty] | 7.66 |  |  | 7.66
[6 empty] | 4.32 |  |  | 4.32
[6 empty] | 2.17 |  |  | 2.17
[6 empty] | 6.17 |  |  | 6.17
[6 empty] | 5.68 |  |  | 5.68
[6 empty] | 5.39 |  |  | 5.39
[6 empty] | 5.13 |  |  | 5.13
[6 empty] | 2.6 |  |  | 2.6
[6 empty] | 2.05 |  |  | 2.05
[6 empty] | 1.77 |  |  | 1.77
[6 empty] | 1.49 |  |  | 1.49
[6 empty] | 3.33 |  |  | 3.33
[6 empty] | 3.03 |  |  | 3.03
[6 empty] | 5.01 |  |  | 5.01
[6 empty] | 3.81 |  |  | 3.81
[6 empty] | 1.86 |  |  | 1.86
[6 empty] | 3.34 |  |  | 3.34
[6 empty] | 3.61 |  |  | 3.61
[6 empty] | 3.6 |  |  | 3.6
[6 empty] | 3.53 |  |  | 3.53
[6 empty] | 3.49 |  |  | 3.49
[6 empty] | 3.45 |  |  | 3.45
[6 empty] | 3.45 |  |  | 3.45
[6 empty] | 3.4 |  |  | 3.4
[6 empty] | 3.34 |  |  | 3.34
[6 empty] | 2.95 |  |  | 2.95
[6 empty] | 4 |  |  | 4
[6 empty] | 4.4 |  |  | 4.4
[6 empty] | 4.77 |  |  | 4.77
[6 empty] | 5.12 |  |  | 5.12
[6 empty] | 5.45 |  |  | 5.45
[6 empty] | 5.77 |  |  | 5.77
[6 empty] | 1.8 |  |  | 1.8
[6 empty] | 3.17 |  |  | 3.17
[6 empty] | 3.55 |  |  | 3.55
[6 empty] | 7.19 |  |  | 7.19
[6 empty] | 7.25 |  |  | 7.25
[6 empty] | 5.83 |  |  | 5.83
[6 empty] | 3.46 |  |  | 3.46
[6 empty] | 1.47 |  |  | 1.47
[6 empty] | 3.48 |  |  | 3.48
[6 empty] | 3.1 |  |  | 3.1
[6 empty] | 2.64 |  |  | 2.64
[6 empty] | 2.2 |  |  | 2.2
[6 empty] | 1.77 |  |  | 1.77
[6 empty] | 4.3 |  |  | 4.3
[6 empty] | 3.5 |  |  | 3.5
[6 empty] | 5 |  |  | 5
[6 empty] | 3.43 |  |  | 3.43
[6 empty] | 4.48 |  |  | 4.48
[6 empty] | 3.26 |  |  | 3.26
[6 empty] | 4 |  |  | 4
[6 empty] | 3.2 |  |  | 3.2
[6 empty] | 3.52 |  |  | 3.52
[6 empty] | 3.12 |  |  | 3.12
[6 empty] | 3.08 |  |  | 3.08
[6 empty] | 3.08 |  |  | 3.08
[6 empty] | 2.8 |  |  | 2.8 | 518.16
|  |  |  | Borde lateral | Uds. | Largo | Ancho | Alto | Parcial | Subtotal
[6 empty] | 53.36 |  |  | 53.36
[6 empty] | 49.15 |  |  | 49.15
[6 empty] | 11.88 |  |  | 11.88
[6 empty] | 3.56 |  |  | 3.56
[6 empty] | 3.56 |  |  | 3.56
[6 empty] | 6.08 |  |  | 6.08
[6 empty] | 29.2 |  |  | 29.2
[6 empty] | 16.4 |  |  | 16.4
[6 empty] | 2.9 |  |  | 2.9
[6 empty] | 37.58 |  |  | 37.58
[6 empty] | 4.04 |  |  | 4.04
[6 empty] | 35.77 |  |  | 35.77
[6 empty] | 8.14 |  |  | 8.14
[6 empty] | 77.32 |  |  | 77.32 | 338.94
ANS010qp | Partida | m² | Solera de hormigón en masa de 15 cm de espesor, realizada con hormigón HM-25/B/20/I fabricado en central y vertido desde camión, extendido y vibrado manual mediante regla vibrante, con acabado superficial peinado tipo "How I broom finish concrete (part 2 of 2) Mike Haduck" y posterior aplicación de líquido de curado incoloro, (0,15 l/m²). Con juntas de retracción de 5 mm de espesor, mediante corte con disco de diamante. Incluso panel de poliestireno expandido de 3 cm de espesor, para la ejecución de juntas de dilatación. | [6 empty] | 180 | 22.06 | 3970.8
ANS010 | Partida | m² | Solera de hormigón armado con cemento blanco de 15 cm de espesor, realizada con hormigón HA-25/B/40/IIa (fabricado en central empleando áridos calizos "color gris/rojo" machacados tamaño hasta 40mm), y vertido desde camión, sobre lámina de polietileno y malla electrosoldada ME 15x15 Ø 6-6 B 500 T 6x2,20 UNE-EN 10080 como armadura de reparto, colocada sobre separadores homologados, extendido y vibrado manual mediante regla vibrante, con acabado superficial desactivado mediante la aplicación de líquido desactivante y chorreado con agua a presión en las zonas marcadas en la descripción gráfica del proyecto. Con juntas de retracción de 12mm de espesor, mediante madera impregnada tratada clase IV colocada a modo de maestras antes del lavado y juntas de retracción de 5 mm de espesor, mediante corte con disco de diamante. | [6 empty] | 1100 | 26.03 | 28633
[5 empty] | Uds. | Largo | Ancho | Alto | Parcial | Subtotal
|  |  |  | Solera central |  | 1100 |  |  | 1100
[9 empty] | 0 | 1100
UJP010 | Partida | Ud | Suministro, plantación y abonado de árbol de hoja caduca de 18/20 cm de grosor “Tilia Platyphyllos” de 18 a 20 cm. de perímetro de tronco. Suministrado a raíz desnuda y plantación en hoyo de 1x1x1 m., incluso apertura del mismo con los medios indicados, abonado, tierras y primer riego. Entutorado triple de árbol, realizado mediante tres estacas de madera tratada clase IV, clavadas verticalmente en el fondo del hoyo de plantación, sujetando al tronco del árbol cada una de ellas mediante un cinturón elástico de goma, regulable, de 4 cm de anchura. | [6 empty] | 1 | 88.4 | 88.4
|  |  | IF | [7 empty] | 46000 | 46000
PV | Capítulo |  | Obra civil | [7 empty] | 24500 | 24500
DMX021 | Partida | m² | Demolición de solera o pavimento de hormigón en masa de 15 a 25 cm de espesor, mediante retroexcavadora con martillo rompedor, y carga mecánica sobre camión o contenedor. | [6 empty] | 1300 | 4.92 | 6396
[5 empty] | Uds. | Largo | Ancho | Alto | Parcial | Subtotal
|  |  |  | Ámbito de actuación |  | 1280 |  |  | 1280
|  |  |  | Zona no dibujada |  | 20 |  |  | 20 | 1300
GRA020 | Partida | m³ | Transporte con camión de residuos inertes de hormigones, morteros y prefabricados producidos en obras de construcción y/o demolición, a vertedero específico, instalación de tratamiento de residuos de construcción y demolición externa a la obra o centro de valorización o eliminación de residuos, situado a 20 km de distancia. | [6 empty] | 250 | 5.14 | 1285
GRB020 | Partida | m³ | Canon de vertido por entrega de residuos inertes de hormigones, morteros y prefabricados producidos en obras de construcción y/o demolición, en vertedero específico, instalación de tratamiento de residuos de construcción y demolición externa a la obra o centro de valorización o eliminación de residuos. | [6 empty] | 250 | 5.52 | 1380
ADE010 | Partida | m³ | Excavación de zanjas para instalaciones hasta una profundidad de 2 m, en cualquier tipo de terreno, con medios mecánicos, y carga a camión. | [6 empty] | 112.461 | 21.23 | 2387.55
|  |  |  | Suministro eléctrico | Uds. | Largo | Ancho | Alto | Parcial | Subtotal
|  |  |  | Línea general |  | 103.96 | 0.4 | 1 | 41.584
|  |  |  | Derivación general |  | 7.3 | 0.4 | 1 | 2.92
|  |  |  | Acometidas varias |  | 25.5 | 0.4 | 0.8 | 8.16 | 52.664
|  |  |  | Saneamiento | Uds. | Largo | Ancho | Alto | Parcial | Subtotal
|  |  |  | Sumideros | 10 | 5 | 0.3 | 0.5 | 7.5 | 7.5
|  |  |  | Alumbrado público | Uds. | Largo | Ancho | Alto | Parcial | Subtotal
|  |  |  | Linea general |  | 98.7 | 0.4 | 0.8 | 31.584
|  |  |  | Linea general |  | 35.54 | 0.4 | 0.8 | 11.373
|  |  |  | Instalación enterrada |  | 18.35 | 0.4 | 0.5 | 3.67
|  |  |  | Instalación enterrada |  | 12.8 | 0.3 | 0.5 | 1.92
|  |  |  | Instalación enterrada |  | 25 | 0.3 | 0.5 | 3.75 | 52.297
ADR030 | Partida | m³ | Base de pavimento realizada mediante relleno a cielo abierto, con zahorra artificial caliza, y compactación en tongadas sucesivas de 30 cm de espesor máximo con compactador monocilíndrico vibrante autopropulsado, hasta alcanzar una densidad seca no inferior al 95% de la máxima obtenida en el ensayo Proctor Modificado, realizado según UNE 103501. | [6 empty] | 148 | 23.07 | 3414.36
[5 empty] | Uds. | Largo | Ancho | Alto | Parcial | Subtotal
|  |  |  | Superficie a pavimentar |  | 1280 |  | 0.1 | 128
|  |  |  | Zona no dibujada |  | 20 |  |  | 20 | 148
IEO010 | Partida | m | Suministro e instalación enterrada de canalización de tubo curvable, suministrado en rollo, de polietileno de doble pared (interior lisa y exterior corrugada), de color naranja, de 2x160 mm 1+R de diámetro nominal, resistencia a la compresión 450 N, colocado sobre lecho de arena de 5 cm de espesor, debidamente compactada y nivelada con pisón vibrante de guiado manual, relleno lateral compactando hasta los riñones y posterior relleno con la misma arena hasta 10 cm por encima de la generatriz superior de la tubería. Incluso cinta de señalización. | [6 empty] | 111.26 | 14.35 | 1596.58
[5 empty] | Uds. | Largo | Ancho | Alto | Parcial | Subtotal
|  |  |  | Línea general |  | 103.96 |  |  | 103.96
|  |  |  | Derivación general |  | 7.3 |  |  | 7.3 | 111.26
IEO010b | Partida | m | Suministro e instalación enterrada de canalización de tubo curvable, suministrado en rollo, de polietileno de doble pared (interior lisa y exterior corrugada), de color naranja, de 2x63 mm de diámetro nominal, resistencia a la compresión 450 N, colocado sobre lecho de arena de 5 cm de espesor, debidamente compactada y nivelada con pisón vibrante de guiado manual, relleno lateral compactando hasta los riñones y posterior relleno con la misma arena hasta 10 cm por encima de la generatriz superior de la tubería. Incluso cinta de señalización. | [6 empty] | 25.5 | 6.27 | 159.89
[5 empty] | Uds. | Largo | Ancho | Alto | Parcial | Subtotal
|  |  |  | Acometidas varias |  | 25.5 |  |  | 25.5 | 25.5
UIA010qp | Partida | Ud | Arqueta de conexión eléctrica, prefabricada de hormigón homologada según Unión Fenosa en medidas aproximadas (727x535) incluso tapa de fundición según compañía suministradora, con paredes rebajadas para la entrada de tubos. La tapa cumplirá con Norma UNE EN124 y estará dotada de sistemas antiruido. Se incluye pp de recibido de tubos. | [6 empty] | 7 | 192.93 | 1350.51
IEO010e | Partida | m | Suministro e instalación enterrada de canalización de tubo curvable, suministrado en rollo, de polietileno de doble pared (interior lisa y exterior corrugada), de color naranja, de 2x90 mm de diámetro nominal, resistencia a la compresión 450 N, colocado sobre lecho de arena de 5 cm de espesor, debidamente compactada y nivelada con pisón vibrante de guiado manual, relleno lateral compactando hasta los riñones y posterior relleno con la misma arena hasta 10 cm por encima de la generatriz superior de la tubería. Incluso cinta de señalización. | [6 empty] | 134.24 | 8.31 | 1115.53
[5 empty] | Uds. | Largo | Ancho | Alto | Parcial | Subtotal
|  |  |  | Linea general |  | 98.7 |  |  | 98.7
|  |  |  | Linea general |  | 35.54 |  |  | 35.54 | 134.24
IEO010f | Partida | m | Suministro e instalación enterrada de canalización de tubo curvable, suministrado en rollo, de polietileno de doble pared (interior lisa y exterior corrugada), de color naranja, de 40 mm de diámetro nominal, resistencia a la compresión 250 N, colocado sobre solera de hormigón no estructural HNE-15/B/20 de 5 cm de espesor y posterior relleno con el mismo hormigón hasta 10 cm por encima de la generatriz superior de la tubería. | [6 empty] | 56.15 | 5.71 | 320.62
[5 empty] | Uds. | Largo | Ancho | Alto | Parcial | Subtotal
|  |  |  | Instalación enterrada |  | 18.35 |  |  | 18.35
|  |  |  | Instalación enterrada |  | 12.8 |  |  | 12.8
|  |  |  | Instalación enterrada |  | 25 |  |  | 25 | 56.15
UIA010 | Partida | Ud | Arqueta de conexión eléctrica, prefabricada de hormigón, sin fondo, registrable, de 30x30x30 cm de medidas interiores, con paredes rebajadas para la entrada de tubos, capaz de soportar una carga de 400 kN, con marco de chapa galvanizada y tapa de hormigón armado aligerado, de 39,5x38,5 cm, para arqueta de conexión eléctrica, capaz de soportar una carga de 125 kN. | [6 empty] | 9 | 39.56 | 356.04
ubica01 | Partida | Ud | Paso de enterrado a aereo. Tubo de PVC de 90 mm, anclado a pared para paso de linea electrica o de alumbrado de subterranea a aérea, cumpliendo normativa de la compañia suministradora, totalmente terminado para cablear. | [6 empty] | 6 | 30.63 | 183.78
[5 empty] | Uds. | Largo | Ancho | Alto | Parcial | Subtotal
|  |  |  | Suministro | 3 |  |  |  | 3
|  |  |  | Alumbrado | 3 |  |  |  | 3 | 6
ADR010b | Partida | m³ | Relleno principal de zanjas para instalaciones, con tierra seleccionada procedente de la propia excavación y compactación en tongadas sucesivas de 20 cm de espesor máximo con bandeja vibrante de guiado manual, hasta alcanzar una densidad seca no inferior al 95% de la máxima obtenida en el ensayo Proctor Modificado, realizado según UNE 103501. Incluso cinta o distintivo indicador de la instalación. | [6 empty] | 71.536 | 6.42 | 459.26
[5 empty] | Uds. | Largo | Ancho | Alto | Parcial | Subtotal
|  |  |  | Línea general |  | 103.96 | 0.4 | 0.8 | 33.267
|  |  |  | Derivación general |  | 7.3 | 0.4 | 0.8 | 2.336
|  |  |  | Acometidas varias |  | 25.5 | 0.4 | 0.6 | 6.12
|  |  |  | Sumideros | 10 | 5 | 0.3 | 0.3 | 4.5
|  |  |  | Colector |  | 20 | 0.6 | 0.3 | 3.6
|  |  |  | Linea general |  | 98.7 | 0.4 | 0.3 | 11.844
|  |  |  | Linea general |  | 35.54 | 0.4 | 0.3 | 4.265
|  |  |  | Instalación enterrada |  | 18.35 | 0.4 | 0.3 | 2.202
|  |  |  | Instalación enterrada |  | 12.8 | 0.3 | 0.3 | 1.152
|  |  |  | Instalación enterrada |  | 25 | 0.3 | 0.3 | 2.25 | 71.536
CHH005 | Partida | m³ | Hormigón HL-150/B/20, fabricado en central y vertido desde camión, para formación de capa de hormigón de limpieza y nivelado de fondos de cimentación, en el fondo de la excavación previamente realizada. | [6 empty] | 1.9 | 66.05 | 125.5
[5 empty] | Uds. | Superficie | Ancho | Alto | Parcial | Subtotal
|  |  |  | Suministro |  | 9.5 |  | 0.2 | 1.9
|  |  |  | Alumbrado |  |  |  |  | 0 | 1.9
UAI020 | Partida | Ud | Imbornal prefabricado de hormigón, de 50x30x60 cm. | [6 empty] | 8 | 87.04 | 696.32
ASI050 | Partida | m | Canaleta prefabricada de polipropileno, en tramos de 1000 mm de longitud, 130 mm de anchura y 98 mm de altura, con rejilla de fundición dúctil clase B-125 según UNE-EN 124 y UNE-EN 1433, colocada sobre solera de hormigón en masa HM-20/B/20/I de 10 cm de espesor. Incluso accesorios de montaje, piezas especiales y elementos de sujeción. | [6 empty] | 3 | 70.35 | 211.05
UBICA02 | Partida | Ud | Conexión a saneamiento: Suministro y colocación de entronque clip elastomérico a 90º en enlace de acometidas y sumideros, para enlaces de tuberías de PVC de 160 y 200 entroncadas a tuberías de 315/400/500 y a pozos de registro, totalmente instalado. | [6 empty] | 11 | 27.62 | 303.82
[5 empty] | Uds. | Largo | Ancho | Alto | Parcial | Subtotal
|  |  |  | Sumideros | 8 |  |  |  | 8
|  |  |  | Rejillas | 3 |  |  |  | 3 | 11
UAC010 | Partida | m | Suministro y colocación sobre cama de arena, de colector enterrado en terreno no agresivo, de tubo de polipropileno doble pared corrugado color teja exterior y liso interior, color teja, rigidez SN8 kN/m2 y diámetro 160 mm. | [6 empty] | 99 | 14.91 | 1476.09
[5 empty] | Uds. | Largo | Ancho | Alto | Parcial | Subtotal
|  |  |  | Principales |  | 70 |  |  | 70
[6 empty] | 15 |  |  | 15
|  |  |  | Ramales | 4 | 3.5 |  |  | 14 | 99
ubica2 | Partida | Ud | Pozo de registro completo de 110 cm. de diámetro interior y altura útil interior igual o menor de 3,00 m., construido con hormigón en masa HM-20/P/40/l, incluso con p.p. de formación de canal en el fondo del pozo y formación de brocal simétrico en la coronación, para recibir el cerco y la tapa de de hierro fundido D-400, incluso colocación de pates en pozos de más de 1,40 m. de altura, encofrado metálico a dos caras, excavación con transporte de material sobrante a Gestor Autorizado y relleno perimetral de sobre excavación con gravilla 10/12, totalmente terminado. | [6 empty] | 1 | 222.3 | 222.3
IFA010 | Partida | Ud | Arqueta y acometida enterrada de abastecimiento de agua potable de 5 m de longitud, formada por tubo de polietileno PE 100, de 32 mm de diámetro exterior, PN=10 atm y 2 mm de espesor y llave de corte alojada en arqueta de obra de fábrica. | [6 empty] | 1 | 497.18 | 497.18
URD010 | Partida | m | Tubería de abastecimiento y distribución de agua de riego formada por tubo de polietileno PE 40 de color negro con bandas azules, de 40 mm de diámetro exterior y 5,5 mm de espesor, PN=10 atm, enterrada. | [6 empty] | 20 | 7.83 | 156.6
URE010 | Partida | Ud | Boca de riego de fundición, con racor de salida roscado macho de 1 1/2" de diámetro. | [6 empty] | 1 | 123.82 | 123.82
UIA010qpb | Partida | Ud | Levantado de tapa de arqueta o tapa existentes a la nueva cota de la pavimentación con hormigón HM20 realizado en obra. | [6 empty] | 20 | 14.11 | 282.2
|  |  | PV | [7 empty] | 24500 | 24500
SN | Capítulo |  | Señalética y equipamiento | [7 empty] | 5700 | 5700
snqp01 | Partida | Ud | Señal "tipo" de madera de alerce dimensiones según memoria de señalética. Con placa de anclaje de acero, soldado, imprimado anticorrosión y lacado en horno. Tornillería de acero inoxidable. Anclado a pavimento existente de hormigón mediante varrillas roscadas de sección 16mm ancladas químicamente. Placa de aluminio tipo DIBOND con impresión digital anti-bandálica diseño a definir por DF, color base estándar. | [6 empty] | 4 | 650 | 2600
snqp01c | Partida | Ud | Señal "rutas" de madera de alerce dimensiones según memoria de señalética. Con placa de anclaje de acero, soldado, imprimado anticorrosión y lacado en horno. Tornillería de acero inoxidable. Anclado a pavimento existente de hormigón mediante varrillas roscadas de sección 16mm ancladas químicamente. Placa de aluminio tipo DIBOND con impresión digital anti-bandálica diseño a definir por DF y troquelada, vidrio laminado, iluminación LED y chapa posterior de DIBOND con acceso para mantenimiento, color base estándar. Incorpora manguera metálica, fluxor y llave de metálica. | [6 empty] | 1 | 2000 | 2000
snqp01bb | Partida | Ud | Hito para aparcar bicicletas realizado en chapa de acero 5x1cm según documentación gráfica del proyecto.Imprimación anticorrosión y pintura texturada tipo Oxirón color marrón a definir por DF. Atornillado a solera de hormigón. | [6 empty] | 5 | 84.73 | 423.65
snqp01b | Partida | Ud | Suministro y colocación de bomba exterior adquirida en IBOMBO.COM: IBOMBO PRS-sV1 station (stainless steel) – standard, 4 x anti-theft screws with unique key, RAL 9005, 3 swivels, Steel hose, Elegant pump piston. Con logotipos del Ayuntamiento de Carrocera. | [6 empty] | 1 | 676.35 | 676.35
|  |  | SN | [7 empty] | 5700 | 5700
PB | Capítulo |  | Pilón | [7 empty] | 2500 | 2500
DRF010b | Partida | m² | Eliminación de enfoscado de cemento y partes sueltas, con medios manuales, y carga manual de escombros sobre camión o contenedor. Se eliminará todo el enfoscado o "pegotes" que esté suelto así como se abrirán las fisuras o coqueras que se aprecien en el pilón. | [6 empty] | 31.55 | 7.67 | 241.99
[5 empty] | Uds. | Largo | Ancho | Alto | Parcial | Subtotal
|  |  |  | Paredes | 3 | 8 |  | 0.6 | 14.4
|  |  |  | Fondos | 3 | 0.9 |  | 0.6 | 1.62
|  |  |  | Curva | 2 | 3 | 1.35 |  | 8.1
|  |  |  | Fondo |  | 4.4 |  | 0.5 | 2.2
|  |  |  | Fondo general |  | 5.23 |  |  | 5.23 | 31.55
RPE010 | Partida | m² | Enfoscado de cemento y arena aplicado en dos capas, primera acabado a buena vista para cubrir huecos, grietas y oquedades, segunda acabado superficial fratasado, ambas con mortero de cemento aditivado con latex e hidrofugante, armado y reforzado con malla antiálcalis (malla PVC azul) embutida en fresco sobre la primera capa de mortero antes de aplicar la segunda. | [6 empty] | 26.32 | 29.27 | 770.39
[5 empty] | Uds. | Largo | Ancho | Alto | Parcial | Subtotal
|  |  |  | Paredes | 3 | 8 |  | 0.6 | 14.4
|  |  |  | Fondos | 3 | 0.9 |  | 0.6 | 1.62
|  |  |  | Curva | 2 | 3 | 1.35 |  | 8.1
|  |  |  | Fondo |  | 4.4 |  | 0.5 | 2.2 | 26.32
webb | Partida | m2 | Mortero impermeable dos capas: weber.tec imperflex 2C, aplicado sobre el pilón previamente limpio y con el soporte seco. Mezclado exclusivamente con el propio producto, sin añadidos de ningún tipo. Expesor máximo de aplicación 2mm cada capa humedeciendo el soporte si está seco cuando este tenga aspecto mate. Se aplican dos capas de 2mm cada una con una malla antialcalina 4x4mm entre ellas embutida en fresco y no visible tras la segunda capa con 4h de diferencia entre aplicaciones. | [6 empty] | 26.21 | 37.16 | 973.96
[5 empty] | Uds. | Largo | Ancho | Alto | Parcial | Subtotal
|  |  |  | Paredes | 2 | 8 |  | 0.6 | 9.6
|  |  |  | Fondos | 2 | 0.9 |  | 0.6 | 1.08
|  |  |  | Curva | 2 | 3 | 1.35 |  | 8.1
|  |  |  | Interior |  | 4.4 |  | 0.5 | 2.2
|  |  |  | Fondo general |  | 5.23 |  |  | 5.23 | 26.21
tub | Partida | Ud | Tubo de acero, bordes redondeados y diámetro interior 25mm. L=30cm. para hacer los saltos de agua del pilón. Totalmente instalado y funcionando. | [6 empty] | 2 | 14.1 | 28.2
QP01b | Partida | m³ | Suministro y vertido de cantos rodados colocados en el fondo del pilón con unas dimensioens regulares de 50/70mm en dos capas. Se colocarán en el fondo cuidando de no dañar el mortero impermeable en dos capas. | [6 empty] | 1.046 | 37.16 | 38.87
[5 empty] | Uds. | Largo | Ancho | Alto | Parcial | Subtotal
|  |  |  | Fondos |  | 5.23 |  | 0.2 | 1.046 | 1.046
tubb | Partida | Ud | Tubo de PVC rígido y tapón para vaciado de pilón empotrado en el pilón con salida canalizada a red de evacuación o vía pública en d:90. Ayudas de albañilería incluidas. | [6 empty] | 1 | 77.84 | 77.84
IFW030 | Partida | Ud | Grifo de latón para jardín o terraza, con racor de conexión a manguera, de 32mm de diámetro. | [6 empty] | 1 | 36.69 | 36.69
IEO010d | Partida | m | Suministro e instalación empotrada en elemento de construcción de obra de fábrica de canalización de tubo curvable de PVC, transversalmente elástico, corrugado, forrado, de color negro, de 25 mm de diámetro nominal, resistencia a la compresión 320 N, con grado de protección IP547. | [6 empty] | 20 | 1.25 | 25
UVR010b | Partida | m | Reja metálica compuesta por barrotes horizontales de pletina de perfil macizo de acero laminado en caliente de 50x10 mm y barrotes verticales de pletina de perfil macizo de acero laminado en caliente de 50x10 mm y 0,7 m de altura, con pletinas haciendo la formación de pendiente a ambos lados y atornillada al hormigón existente. | [6 empty] | 3.15 | 97.48 | 307.06
|  |  | PB | [7 empty] | 2500 | 2500
PBL | Capítulo |  | Pontón de Benllera | [7 empty] | 5200 | 5200
ECM010b | Partida | m³ | Muro de mampostería ordinaria a dos caras vistas de canto rodado sacándole las caras y colocados con mortero de cemento y cal confeccionado en obra, con 250 kg/m³ de cemento, color blanco, dosificación 1:1:7, suministrado en sacos. | [6 empty] | 5.97 | 362.93 | 2166.69
[5 empty] | Uds. | Largo | Ancho | Alto | Parcial | Subtotal
|  |  |  | Murete del pontón | 2 | 12 | 0.3 | 0.6 | 4.32
|  |  |  | Murete contra el muro del pilón |  | 3.3 | 0.5 | 1 | 1.65 | 5.97
UXP010 | Partida | m² | Pavimento de piedra natural caliza Suabar en taco de mampostería cortado gris/rojo 50%. Recibidas sobre soporte existente de hormigón mediante la preparación del mismo punteándolo con un martillo neumático para generar una superficie de agarre del mortero de cemento cola elástico en capa de 1 cm tipo CET2S1, junta de 5mm rejuntadas con lechada de cemento blanco BL 22,5 X. En las zonas de rampa se incluye pp de solera de hormigón en masa (HM-20/P/20/I), de 20 cm de espesor, vertido desde camión con extendido y vibrado manual con regla vibrante de 3 m, con acabado maestreado, y explanada con índice CBR > 5 (California Bearing Ratio). | [6 empty] | 27.6 | 71.91 | 1984.72
[5 empty] | Uds. | Largo | Ancho | Alto | Parcial | Subtotal
|  |  |  | Suelo del pontón |  | 12 | 2.3 |  | 27.6 | 27.6
UVR010c | Partida | m | Verja metálica compuesta por barrotes horizontales de pletina de perfil macizo de acero laminado en caliente de 50x10 mm y barrotes verticales de pletina de perfil macizo de acero laminado en caliente de 50x10 mm y 1 m de altura, con anclajes empotrados en dados de hormigón o muretes de fábrica u hormigón. | [6 empty] | 12 | 80.77 | 969.24
[5 empty] | Uds. | Largo | Ancho | Alto | Parcial | Subtotal
|  |  |  | Balaustre pontón | 2 | 6 |  |  | 12 | 12
IEO010c | Partida | m | Suministro e instalación empotrada en elemento de construcción de obra de fábrica de canalización de tubo curvable de PVC, transversalmente elástico, corrugado, forrado, de color negro, de 25 mm de diámetro nominal, resistencia a la compresión 320 N, con grado de protección IP547. | [6 empty] | 30 | 1.25 | 37.5
DRF010c | Partida | m² | Eliminación del enfoscado de cemento suelto, aplicado sobre paramento vertical exterior de hasta 5 m de altura, con medios manuales, sin deteriorar la superficie soporte, que quedará al descubierto y preparada para su posterior revestimiento, y carga manual sobre camión o contenedor. | [6 empty] | 5 | 8.37 | 41.85
|  |  | PBL | [7 empty] | 5200 | 5200
II | Capítulo |  | Iluminación pública | [7 empty] | 14500 | 14500
IFS01 | Partida | Ud | Proyector arquitectónico Iguzzini MaxiWoody según empresa leonesa: Iluminación Futura Sostenible 35W 30 grados y lente elíptica. Anclado a pared. Incluye suministro e instalación y todo lo necesario para dejarlo en perfecto estado de funcionamiento. | [6 empty] | 2 | 721.57 | 1443.14
IFS01b | Partida | Ud | Baliza de pared Iguzzini QUANTUM cuerpo lámpara 4.2W, 410lm, caja de preinstalación 5435-5540 y máscara color antracita QUENATUM según empresa leonesa: Iluminación Futura Sostenible. Incluye suministro e instalación y todo lo necesario para dejarlo en perfecto estado de funcionamiento. | [6 empty] | 6 | 174.19 | 1045.14
IFS01bb | Partida | Ud | Proyector IP98 sumergible WATERAPP 3.1W 3K con alimentaor 17W IP20 de Iguzzini según empresa leonesa: Iluminación Futura Sostenible. Incluye suministro e instalación y todo lo necesario para dejarlo en perfecto estado de funcionamiento. | [6 empty] | 2 | 447.88 | 895.76
IFS01bbb | Partida | Ud | Farola F5800 LED 40W negra 3K, según empresa leonesa: Iluminación Futura Sostenible. Incluye suministro e instalación y todo lo necesario para dejarlo en perfecto estado de funcionamiento. | [6 empty] | 8 | 273.72 | 2189.76
IFS01bbbb | Partida | Ud | Brazo de pared color negro, según empresa leonesa: Iluminación Futura Sostenible. Incluye suministro e instalación y todo lo necesario para dejarlo en perfecto estado de funcionamiento. | [6 empty] | 6 | 99.54 | 597.24
IFS01bbbbb | Partida | Ud | Báculo 4m color negro, según empresa leonesa: Iluminación Futura Sostenible. Incluye suministro e instalación y todo lo necesario para dejarlo en perfecto estado de funcionamiento. | [6 empty] | 3 | 298.58 | 895.74
IFS01bc | Partida | Ud | Baliza de pie color negro, 3K según empresa leonesa: Iluminación Futura Sostenible. Incluye suministro e instalación y todo lo necesario para dejarlo en perfecto estado de funcionamiento. | [6 empty] | 3 | 398.11 | 1194.33
IFS01c | Partida | Ud | Partida alzada de cableado para instalación de iluminación en Benllera según documentación gráfica del proyecto. No incluye luminarias, incluye cableado y aparamenta necesaria para dejar la instalación en perfecto estado de funcionamiento. | [6 empty] | 1 | 497.64 | 497.64
IFS01F | Partida | Ud | LE420: Desmontaje, suministro y montaje de luminaria para alumbrado viario modelo LED FaelLuce modelo Próximo City 77W, temperatura de color 3K, según empresa leonesa Iluminacion Futura Sostenible. Se incluye el desmontaje de la luminaria existente y su transporte a almacén municipal o a gestor autorizado. | [6 empty] | 25 | 229.65 | 5741.25
|  |  | II | [7 empty] | 14500 | 14500
S | Capítulo |  | Seguridad y Salud | [7 empty] | 500 | 500
SYSQP | Partida | Ud | Partida alzada de seguridad y salud. Incluye medios auxiliares, andamiajes y todas las medidas de protección necesarias para acometer las obras no incluidas específicamente en otras partidas de este proyecto. | [6 empty] | 1 | 500 | 500
|  |  | S | [7 empty] | 500 | 500
X | Capítulo |  | Gestión de residuos | [7 empty] | 500 | 500
SYSQPb | Partida | Ud | Partida alzada para la gestión de residuos de construcción, no incluidos específicamente en otras partidas de este proyecto. | [6 empty] | 1 | 500 | 500
|  |  | X | [7 empty] | 500 | 500
|  |  | BELLERA_PE_COMPLETO | [7 empty] | 109985.7 | 109985.7